## Ведомость объема работ
Приложение № 1 к техническому заданию
Ведомость объема Работ
№ п/п | Наименование работ | Единица измерения | Количество
Реконструкция оборудования ТП - 415
1. Демонтажные работы
1.1 | Демонтаж Мост шинный для сборных распределительных устройств, количество опорных изоляторов: 18 | шт. | 1
1.2 | Демонтаж Камера сборных распределительных устройств: с выключателем нагрузки | шт. | 6
1.3 | Камера сборных распределительных устройств: резервная | шт. | 4
1.4 | Демонтаж Светильник: местного освещения | шт. | 4
1.5 | Демонтаж /Муфта концевая эпоксидная для 3-жильного кабеля напряжением: до 10 кВ, сечение одной жилы до 240 мм2 | шт. | 2
2. Электромонтажные работы
2.1 | Кабель контрольный с креплением по всей длине, масса 1 м кабеля: до 1 кг | м | 40
2.2 | Муфта концевая эпоксидная для 3-жильного кабеля напряжением: до 10 кВ, сечение одной жилы до 240 мм2 | шт. | 4
2.3 | Металлические конструкции | 1 т | 0.3672
2.4 | Шина сборная - одна полоса в фазе, медная или алюминиевая сечением: до 250 мм2 | м | 41
2.5 | Мост шинный для сборных распределительных устройств, количество опорных изоляторов: 18 | шт. | 3
2.6 | Камера сборных распределительных устройств: с выключателем нагрузки | шт. | 8
2.7 | прим. Монтаж торцевых КСО | шт. | 4
2.8 | Заземлитель горизонтальный из стали: полосовой сечением 160 мм2 | м | 54
2.9 | Металлические конструкции | т | 0.09
2.10 | Щит заводского изготовления однорядный или двухрядный: открытого исполнения, глубина до 800 мм | 1 м ширины по фронту | 1.6
2.11 | Шкаф (пульт) управления навесной, высота, ширина и глубина: до 600х600х350 мм | шт. | 1
2.12 | Щит заводского изготовления однорядный или двухрядный: шкафного исполнения, глубина до 600 мм Торцевые панели | 1 м ширины по фронту | 1.8
4. Пусконаладочные работы
3.1 | Измерение сопротивления растеканию тока: контура с диагональю до 20 м | 1 измерение | 1
3.2 | Проверка наличия цепи между заземлителями и заземленными элементами | 100 точек | 0.5
3.3 | Измерение сопротивления изоляции мегаомметром: обмоток машин и аппаратов | 1 измерение | 50
3.4 | Испытание кабеля силового длиной до 500 м напряжением: до 10 кВ | 1 испытание | 6
3.5 | Выключатель трехполюсный напряжением до 1 кВ с: полупроводниковым расцепителем максимального тока, номинальный ток до 1600 А | 1 шт. | 4
3.6 | Схема вторичной коммутации воздушного выключателя автоматического, с моторным или соленоидным приводом напряжением до 1 кВ с управлением: местным | 1 схема | 4
3.7 | Фазировка электрической линии или трансформатора с сетью напряжением: свыше 1 кВ | 1 фазировка | 15
3.8 | Испытание сборных и соединительных шин напряжением: до 11 кВ | 1 испытание | 9
3.9 | Испытание аппарата коммутационного напряжением: до 35 кВ | 1 испытание | 6

## МТР
Приложение № 2 к техническому заданию
Перечень МТР, подлежащего поставке Подрядчиком
№ п/п | Наименование МТР | Объем планируемых работ
|  | Единица измерения | Количество
Реконструкция оборудования ТП - 415
1. Материалы
1.1 | Электроды диаметром 4 мм Э42А | кг | 3.616
1.2 | Болты с гайками и шайбами строительные | кг | 56.719
1.3 | Дюбели распорные полипропиленовые | шт. | 16
1.4 | Скобы и накладки для крепления кабеля | шт. | 48
1.5 | Швеллеры № 14 сталь марки | т | 0.4896
1.6 | Шина АД=31Т 100*10 | м | 41
1.7 | Сталь угловая 50х50 мм | т | 0.09048
1.8 | Кабели контрольные с медными жилами с поливинилхлоридной изоляцией и оболочкой марки КВВГ, с числом жил - 10 и сечением 2,5 мм2 | м | 40
1.9 | Муфта термоусаживаемая концевая внутренней установки для кабеля с пропитанной бумажной изоляцией на напряжение до 10 кВ, марки КВТп10-150/240 с болтовыми наконечниками и комплектом пайки для присоединения заземления | компл. | 4
2. Оборудование
2.1 | Камера КСО-393-03-630 | шт | 6
2.2 | Торцевая панель КСО393 | шт | 4
2.3 | Шинный мост КСО | шт | 1
2.4 | Щит ЩО70-3М-60 (меркурий РСSIGN 2 шт) | шт | 1
2.5 | Панель ЩО70-3-07У3 | шт | 2
2.6 | Шинный мост РУ -0,4кВ | шт | 2
2.7 | Торцевая Панель ЩО70-3-58 | шт | 3